## 表-08 分部分项工程和单价措施项目清单与计价表
分部分项工程和单价措施项目清单与计价表
工程名称：安装工程 |  |  |  | 标段：单项工程 |  |  |  |  | 第 1 页 共 3 页
序号 | 项目编码 | 项目名称 | 项目特征描述 |  | 计量单位 | 工程量 | 金 额(元)
[7 empty] | 综合单价 | 合 价
1 | 031001007001 | 复合管 | 1.安装部位:室外埋地 2.材质、规格:DN110给水钢丝网骨架塑料复合管 3.连接形式:电熔连接 4.钢管镀锌设计要求:国标 5.其它：详见图纸设计及相关规范要求 |  | m | 528.00
2 | 030901011001 | 室外消火栓 | 1.安装方式:室外消防栓箱 2.规格：800*650*160 3.含消火栓、消防水带、消防水枪及调试 4.其他:详见图纸设计及相关规范要求 |  | 套 | 9
3 | 031003003001 | 焊接法兰阀门 | 1.类型:闸阀 2.规格、压力等级:DN100 3.含法兰片 4.其他未尽事宜详见图纸及相关规范 |  | 个 | 5
4 | 040101002001 | 挖沟槽土方 | 管道沟槽开挖 1、挖沟槽土方，一二类土 2、挖土深度：2m以内 3、其他详见图纸及相关说明 |  | m3 | 157.44
5 | 040103001001 | 回填方 | 管道沟槽回填 1、密实度要求:压实 2、填方材料品种:素土 3、填方粒径要求:利用开挖土方 4、其它详见图纸及相关说明 |  | m3 | 152.77
本页小计
注：为计取规费等的使用，可在表中增设其中：“定额人工费”。
表—08
分部分项工程和单价措施项目清单与计价表
工程名称：安装工程 |  |  |  | 标段：单项工程 |  |  |  |  | 第 2 页 共 3 页
序号 | 项目编码 | 项目名称 | 项目特征描述 |  | 计量单位 | 工程量 | 金 额(元)
[7 empty] | 综合单价 | 合 价
6 | 040101002002 | 挖沟槽土方 | 绿地破除、开挖 1、挖沟槽土方，一二类土 2、挖土深度：2m以内 3、其他详见图纸及相关说明 |  | m3 | 14.4
7 | 040103001002 | 回填方 | 绿地土方恢复 1、密实度要求:压实 2、填方材料品种:素土 3、填方粒径要求:利用开挖土方 4、其它详见图纸及相关说明 |  | m3 | 14.06
8 | 041001001001 | 拆除路面 | 破除混凝土路面 1、200厚C25混凝土路面 2、废渣外运，运距自行考虑 3、其他详见图纸及相关说明 |  | m2 | 374.4
9 | 040203007001 | 水泥混凝土 | 恢复混凝土路面 1、200厚C25混凝土路面 2、含养生等 3、其他详见图纸及相关说明 |  | m2 | 374.4
10 | 040101003001 | 挖基坑土方 | 1、挖基坑土方，一二类土 2、挖土深度：2m以内 3、其他详见图纸及相关说明 |  | m3 | 10.34
11 | 040504001001 | 砌筑井 | 1、砖砌检修井 2、规格：1.2m*1.45m 3、其它详见图纸及相关说明 |  | 座 | 5
12 | 040504001002 | 砌筑井 | 1、地下式消火栓井 2、含附件安装等工作内容 3、其它详见图纸及相关说明 |  | 座 | 9
措施项目
本页小计
注：为计取规费等的使用，可在表中增设其中：“定额人工费”。
表—08
分部分项工程和单价措施项目清单与计价表
工程名称：安装工程 |  |  |  | 标段：单项工程 |  |  |  |  | 第 3 页 共 3 页
序号 | 项目编码 | 项目名称 | 项目特征描述 |  | 计量单位 | 工程量 | 金 额(元)
[7 empty] | 综合单价 | 合 价
1 | 011705001001 | 大型机械设备进出场及安拆 | 1、大型机械设备进出场及安拆 |  | 台·次 | 1
本页小计
合 计
注：为计取规费等的使用，可在表中增设其中：“定额人工费”。
表—08