## Sheet1
许昌市汽车博物馆漏水维修项目工程量清单
序号 | 项目名称 | 特征描述 | 单位 | 工程量 | 单价 （元） | 合价 （元）
1 | 楼顶女儿墙幕墙盖板漏水维修 | 清理原有玻璃胶条 | m | 60
|  | 打中性硅酮耐候胶，胶缝宽度不低于3公分、厚度不低于2公分 | m | 60
2 | 幕墙窗台胶缝开裂漏水维修 | 清理原有玻璃胶条 | m | 60
|  | 打中性硅酮耐候胶，胶缝宽度不低于3公分、厚度不低于2公分 | m | 60
3 | 三楼卫生间吊顶漏水维修 | 石膏板吊顶损坏部位清理及恢复 | m2 | 10
|  | 乳胶漆墙面损坏部位清理及恢复 | m2 | 40
4 | 三楼办公室吊顶漏水维修 | 石膏板吊顶损坏部位清理及恢复 | m2 | 8
5 | 一楼办公室吊顶漏水维修 | 石膏板吊顶损坏部位清理及恢复 | m2 | 8
6 | 六楼东、南、西、北侧房间屋顶洞口封堵及墙面乳胶漆清理、恢复 | 水不漏封堵预留洞口，洞口尺寸直径110MM*深度300MM | 个 | 8
|  | 乳胶漆墙面损坏部位清理及恢复 | m2 | 40
|  | 不锈钢防雨帽（抱箍为110MM*锥大圆350MM*锥高100MM*抱箍支出高150MM） | 个 | 8
7 | 楼顶天台防火门更换 | 1、拆除破损的木制防火门；2、更换乙级钢制防火门，防火门尺寸1800MM*2100MM*50MM的双开门。 | 个 | 7
8 | 车道进口、车道出口、东侧门口、楼顶雨棚漏水维修 | 清理原有玻璃胶条 | m | 440
|  | 打中性硅酮耐候胶，胶缝宽度不低于3公分、厚度不低于2公分 | m | 440
|  | 对打好胶的胶缝用10公分一布三涂粘贴，防止胶条老化、开裂 | m | 440
|  | 乳胶漆墙面损坏部位清理及恢复 | m2 | 30
9 | 垃圾清理 | 对屋顶垃圾及施工期间的垃圾进行清理，保持场地干净、无污染 | 项 | 1
10 | 合计
备注：单价和合价均为全费用，包含人工费、材料费、机械费、措施费、管理费、规费、税金等全部费用，税率为9%。